## 1. 分立器件
类别 | 简称 | 命名规则 | 常用封装 | 解释 | 备注
电阻 | R | 简称+实际大小（mil） | R0201 | 器件实际大小0603=20mil×10mil | R, C, L, D, LED封装单位为mil，常用规格如左。
排阻 | RN | 简称+Pin数+实际大小（mm） | RN8-0805 | Pin数为4，器件实际大小0606=6mm×6mm
电容 | C | 简称+实际大小（mil） | C0402 | 器件实际大小0603=40mil×20mil | -----
钽电容 | TC | 简称+实际大小（mm） | TC3528 | 器件实际大小3528=3.5mm×2.8mm
铝电解电容 | AEC | 简称+实际大小（mm） | AEC1010 | 器件实际大小1010=10mm×10mm
电感 | L | 简称+实际大小（mil） | L0603 | 器件实际大小0603=60mil×30mil | ----
功率电感 | PL | 简称+实际大小（mm） | PL0505 | 器件实际大小0505=5mm×5mm
二极管 | D | 简称+实际大小（mil） | D0805 | 器件实际大小0805=80mil×50mil | ----
发光二极管 | LED | 简称+实际大小（mil） | LED1210 | 器件实际大小1210=120mil×100mil | ----
开关及按键 | SW | 简称+Pin数+实际大小（mm） | SW4-0606 | Pin数为4，器件实际大小0606=6mm×6mm
小外形贴装晶体管 | SOT | 简称+封装代号+Pin数 | SOT23-5 | 封装代号为23，Pin数为5 | SOT23，SOT23-5，SOT223